## Sheet1
Elektromotorni pogoni ragulacionih ventila
OPIS
Elektromotorni pogon ventila
* napajanje: 24V AC/30 VA * vođenje: trotačkasto * max. sila: 500N * max. hod: 15mm tip: EPV 3L
* napajanje: 24V AC/30 VA * vođenje: trotačkasto * max. sila: 1000N * max. hod: 20mm tip: EPV 3N
* napajanje: 24V AC/30 VA * vođenje: trotačkasto * max. sila: 2500N * max. hod: 40mm tip: EPV 3V
* napajanje: 220V AC * vođenje: trotačkasto * max. sila: 500N * max. hod: 15mm tip: EPV 32L
* napajanje: 220V AC * vođenje: trotačkasto * max. sila: 1000N * max. hod: 20mm tip: EPV 32N
* napajanje: 220V AC * vođenje: trotačkasto * max. sila: 2500N * max. hod: 40mm tip: EPV 32V
* napajanje: 24V AC/30 VA * vođenje: kontinualno * max. sila: 500N * max. hod: 15mm tip: EPV 3L/SR
* napajanje: 24V AC/30 VA * vođenje: kontinualno * max. sila: 1000N * max. hod: 20mm tip: EPV 3N/SR
* napajanje: 24V AC/30 VA * vođenje: kontinualno * max. sila: 2500N * max. hod: 40mm tip: EPV 3V/SR
* napajanje: 24V AC * vođenje: kontinualno * max. sila: 4500N * max. hod: 40mm tip: EPV 3R/SR
* napajanje: 24V AC/30 VA * vođenje: trotačkasto * max. sila: 1000N * max. hod: 20mm * zaštitna funkcija tip: EPV 3NK
* napajanje: 24V AC/30 VA * vođenje: trotačkasto * max. sila: 2500N * max. hod: 40mm * zaštitna funkcija tip: EPV 3VK
* napajanje: 24V AC/30 VA * vođenje: kontinualno * max. sila: 1000N * max. hod: 20mm * zaštitna funkcija tip: EPV 3NK/SR
* napajanje: 24V AC/30 VA * vođenje: kontinualno * max. sila: 2500N * max. hod: 40mm * zaštitna funkcija tip: EPV 3VK/SR
* napajanje: 220V AC * vođenje: trotačkasto * max. sila: 1000N * max. hod: 20mm * zaštitna funkcija tip: EPV 32NK
* napajanje: 220V AC * vođenje: trotačkasto * max. sila: 2500N * max. hod: 40mm * zaštitna funkcija tip: EPV 32VK
* napajanje: 24V AC/30 VA * vođenje: kontinualno * max. sila: 500N * max. hod: 15mm * zaštitna funkcija * brzina kretanja 35s tip: EPV 3LC/SR
* napajanje: 24V AC/30 VA * vođenje: kontinualno * max. sila: 1000N * max. hod: 20mm * zaštitna funkcija * brzina kretanja 35s tip: EPV 3NC/SR
* napajanje: 24V AC/30 VA * vođenje: kontinualno * max. sila: 2500N * max. hod: 40mm * zaštitna funkcija * brzina kretanja 35s tip: EPV 3VC/SR
Prekidači krajnjih položaja tip: S2A-H