## Sheet1
Kontroleri i prateća oprema
OPIS
Mikroprocesorski regulator XF - 5000 sa sistemskim softverom * napajanje: 220 AC * kućište za ugradnju u elektroorman * led indikacija statusa * sat realnog vremena * komunikacioni priključci: Mbus; RS232/RS485 tip: XF 5000
Upravljačka konzola mikroprocesorskog regulatora XF-5000 * funkcionalna tastatura za unos i pregled * grafički LCD displej za prikaz merenih i postavnih vrednosti * ugradnja na regulatoru tip: XF-K1
Operator panel mikroprocesorskog regulatora XF-5000 * funkcionalna tastatura za unos i pregled * grafički LCD displej za prikaz merenih i postavnih vrednosti * kabli za komunikaciju sa regulatorom * ugradnja na vratima elektroormana tip: XF-OP1
Izvor za napajanje Mbus komunikacije tip: Mbus Power
Modul digitalnih izlaza * broj izlaza: 8 * tip izlaza: relej * napajanje: 230 VAC±10% tip: XDO 4.1
Modul digitalnih ulaza * broj ulaza: 8 * napajanje: 230 VAC±10% * diskretni ulaz: 24VDC tip: XDI 4.1
Modul analognih ulaza * broj ulaza: 9 * tip ulaza: 5 ulaza Pt1000, 4NTC * napajanje: 5 V DC tip: XAI 4.1
Modul analognih ulaza * broj ulaza: 9 * tip ulaza: 5 ulaza Pt1000, 4 (0/4-20 mA) * napajanje: 5 V DC tip: XAI 4.2
Modul analognih ulaza * broj ulaza: 9 * tip ulaza: 5 ulaza Pt1000, 4 (0/2-10 V) * napajanje: 5 V DC tip: XAI 4.3
Komunikacioni GRPS modem tip: XF-GPRS-1
Mikroprocesorski regulator sa softverom za lokalnu regulaciju: * napajanje: 230V AC * kućište za ugradnju u elektroorman * konzola sa funkcionalnom tastaturom i grafičkim LCD dispejem tip: F-100/Pt
Mikroprocesorski regulator sa softverom za lokalnu regulaciju: * napajanje: 230V AC * kućište za ugradnju u elektroorman * konzola sa funkcionalnom tastaturom i grafičkim LCD dispejem tip: F-100/NTC
Kontrolna jedinica pritiska * napajanje: mrežno 220V/50Hz, 4 VA * komunikacija: RS485 ili RS232C * dimenzije: 155x85x58 mm tip: DSC-10
Kontrolna jedinica pritiska * napajanje: mrežno 220V/50Hz, 4 VA * komunikacija: RS485, Ethernet * funkcionalna tastatura za unos i pregled * grafički LCD displej za prikaz merenih i postavnih vrednosti * kabli za komunikaciju sa regulatorom * ugradnja na vratima elektroormana tip: DSC-11
Modul digitalnih ulaza * broj ulaza: 8 * napajanje : 5V DC * diskretni ulaz: 24 V DC tip: MDU 1.0
Modul digitalnih izlaza * broj izlaza: 4 * napajanje : 5V DC * tip izlaza: SSR (poluprovodničko rele) * opterećenje izlaza: max.8A tip: MDI 1.0
Modul digitalnih izlaza * broj izlaza: 8 * napajanje : 5V DC * tip izlaza: SSR (poluprovodničko rele) * opterećenje izlaza: max.8A tip: MDI 2.0
Modul analognih ulaza * broj ulaza: 4 * tip ulaza: NTC (2 K2, 25°C) * napajanje : 5V DC iz regulatora MR 5000 tip: MAU 1.0
Modul analognih ulaza * broj ulaza: 4 * tip ulaza: 0/4-20 mA * napajanje: 5V DC iz regulatora MR 5000 tip: MAU 1.1
Modul analognih ulaza * broj ulaza: 4 * tip ulaza: 0-10V DC * napajanje: 5V DC iz regulatora MR 5000 tip: MAU 1.2
Modul analognih ulaza * broj ulaza: 8 * tip ulaza: NTC * napajanje: 5V DC iz regulatora MR 5000 tip: MAU 2.0
Modul analognih ulaza * broj ulaza: 8 * tip ulaza: 0/4-20 mA * napajanje: 5V DC iz regulatora MR 5000 tip: MAU 2.1
Modul dvostruke komunikacije * napajanje : 5V DC * komunikacioni priključak 1: RS 232 * komunikacioni prilkjučak 2: RS 485 tip: MDK 1.0
Modul dvostruke komunikacije * napajanje : 5V DC * komunikacioni priključak 1: RS 232 * komunikacioni priključak 2: RS 232 tip: MDK 2.0
Modul trostruke komunikacije * napajanje : 5V DC * komunikacioni priključak COM1: RS 485 * komunikacioni priključak COM2,3:RS 232 tip: MDK 3.0
Modul dvostruke komunikacije * napajanje : 5V DC * komunikacioni priključak RJ: RS 232 * komunikacioni priključak PC: RS 232, RS 485 tip: MDK 4.0