## Sheet1
Merila toplotne energije
OPIS
Merilo toplotne energije - proizvod "Itron" - DN 15; PN 25; Qp=1,5 m3/h - baterijsko napajanje 3,6V - komunikacija: M-bus - komplet sa računskom jedinicom i temperaturnim sondama - priključak na instalaciju: G 3/4B - Žig Direkcije za mere o prvom pregledu tip: CF ECHO 15/1,5
Merilo toplotne energije - proizvod "Itron" - DN 15; PN 25; Qp=1,5 m3/h - napajanje : 220 V - komunikacija: M-bus - komplet sa računskom jedinicom i temperaturnim sondama - priključak na instalaciju: G 3/4B - Žig Direkcije za mere o prvom pregledu tip: CF ECHO 15/1,5
Merilo toplotne energije - proizvod "Itron" - DN 20; PN 25; Qp=2,5 m3/h - baterijsko napajanje 3,6V - komunikacija: M-bus - komplet sa računskom jedinicom i temperaturnim sondama - priključak na instalaciju: G 1B - Žig Direkcije za mere o prvom pregledu tip: CF ECHO 20/2,5
Merilo toplotne energije - proizvod "Itron" - DN 20; PN 25; Qp=2,5 m3/h - napajanje : 220 V - komunikacija: M-bus - komplet sa računskom jedinicom i temperaturnim sondama - priključak na instalaciju: G 1B - Žig Direkcije za mere o prvom pregledu tip: CF ECHO 20/2,5
Merilo toplotne energije - proizvod "Itron" - DN 25; PN 25; Qp=3,5 m3/h - baterijsko napajanje 3,6V - komunikacija: M-bus - komplet sa računskom jedinicom i temperaturnim sondama - priključak na instalaciju: G 1 1/4B - Žig Direkcije za mere o prvom pregledu tip: CF ECHO 25/3,5
Merilo toplotne energije - proizvod "Itron" - DN 25; PN 25; Qp=3,5 m3/h - napajanje : 220 V - komunikacija M-bus - komplet sa računskom jedinicom i temperaturnim sondama - priključak na instalaciju: G 1 1/4B - Žig Direkcije za mere o prvom pregledu tip: CF ECHO 25/3,5
Merilo toplotne energije - proizvod "Itron" - DN 32; PN 25; Qp=6 m3/h - baterijsko napajanje 3,6V - komplet sa računskom jedinicom i temperaturnim sondama - priključak na instalaciju: G 1 1/2B - Žig Direkcije za mere o prvom pregledu tip: CF ECHO 32/6
Merilo toplotne energije - proizvod "Itron" - DN 32; PN 25; Qp=6 m3/h - napajanje : 220 V - komunikacija: M-bus - komplet sa računskom jedinicom i temperaturnim sondama - priključak na instalaciju: G 1 1/2B - Žig Direkcije za mere o prvom pregledu tip: CF ECHO 32/6
Merilo toplotne energije - proizvod "Itron" - DN 40; PN 25; Qp=10 m3/h - baterijsko napajanje 3,6V - komunikacija: M-bus - komplet sa računskom jedinicom i temperaturnim sondama - priključak na instalaciju: prirubnica - Žig Direkcije za mere o prvom pregledu tip: CF ECHO 40/10
Merilo toplotne energije - proizvod "Itron" - DN 40; PN 25; Qp=10 m3/h - napajanje : 220 V - komunikacija: M-bus - komplet sa računskom jedinicom i temperaturnim sondama - priključak na instalaciju: prirubnica - Žig Direkcije za mere o prvom pregledu tip: CF ECHO 40/10
Merilo toplotne energije - proizvod "Itron" - DN 50; PN 25; Qp=15 m3/h - baterijsko napajanje 3,6V - komunikacija: M-bus - komplet sa računskom jedinicom i temperaturnim sondama - priključak na instalaciju: prirubnica - Žig Direkcije za mere o prvom pregledu tip: CF ECHO 50/15
Merilo toplotne energije - proizvod "Itron" - DN 50; PN 25; Qp=15 m3/h - napajanje : 220 V - komunikacija: M-bus - komplet sa računskom jedinicom i temperaturnim sondama - priključak na instalaciju: prirubnica - Žig Direkcije za mere o prvom pregledu tip: CF ECHO 50/15
Merilo toplotne energije - proizvod "Itron" - DN 65; PN 25; Qp=25 m3/h - baterijsko napajanje 3,6V - komunikacija: M-bus - komplet sa računskom jedinicom i temperaturnim sondama - priključak na instalaciju: prirubnica - Žig Direkcije za mere o prvom pregledu tip: CF ECHO 65/25
Merilo toplotne energije - proizvod "Itron" - DN 65; PN 25; Qp=25 m3/h - napajanje : 220 V - komunikacija: M-bus - komplet sa računskom jedinicom i temperaturnim sondama - priključak na instalaciju: prirubnica - Žig Direkcije za mere o prvom pregledu tip: CF ECHO 65/25