## Sheet1
Senzori temperature
OPIS
Spoljašnji senzor temperature * merni opseg : (-35... +50)°C * merni element: Pt1000 tip: STS-1/Pt
Spoljašnji senzor temperature * merni opseg : (-30... +100)°C * merni element: 2k2 (25°C) tip: STS-1
Cevni senzor temperature: * merni opseg : (-50... +160)°C * merni element: Pt1000 * navojni priključak: R 1/2"
* dužina pipka: 100 mm tip: CTS-1/Pt
* dužina pipka: 200 mm tip: CTS-1/Pt-200
* dužina pipka: 300 mm tip: CTS-1/Pt-300
* dužina pipka: 100 mm * navojni priključak i čaura od nerđajućeg čelika tip: CTS-1/Pt/Cr
* dužina pipka: 200 mm * navojni priključak i čaura od nerđajućeg čelika tip: CTS-1-200/Pt/Cr
* dužina pipka: 300 mm * navojni priključak i čaura od nerđajućeg čelika tip: CTS-1-300/Pt/Cr
Cevni senzor temperature: * merni opseg : (-50... +160)°C * merni element: 2k2 (25°C) * navojni priključak: R 1/2"
* dužina pipka: 100 mm tip: CTS-1
* dužina pipka: 200 mm tip: CTS-1-200
* dužina pipka: 300 mm tip: CTS-1-300
* dužina pipka: 400 mm tip: CTS-1-400
* dužina pipka: 100 mm * navojni priključak i čaura od nerđajućeg čelika tip: CTS-1/Cr
* dužina pipka: 200 mm * navojni priključak i čaura od nerđajućeg čelika tip: CTS-1-200/Cr
* dužina pipka: 300 mm * navojni priključak i čaura od nerđajućeg čelika tip: CTS-1-300/Cr
* dužina pipka: 400 mm * navojni priključak i čaura od nerđajućeg čelika tip: CTS-1-400/Cr
Kanalni senzor temperature: * merni opseg :( -40... +60)°C * merni element: Pt1000
*dužina pipka: 220 mm tip: KTS-1/Pt-220
*dužina pipka: 300 mm tip: KTS-1/Pt-300
*dužina pipka: 450 mm tip: KTS-1/Pt-450
Kanalni senzor temperature: * merni opseg :( -40... +60)°C * merni element: 2k2 (25°C)
*dužina pipka: 220 mm tip: KTS-1
* dužina pipka: 450 mm tip: KTS-1-450
Prostorijski senzor temperature: * merni element: 2k2 (25°C) * kućište: plastično
* merni opseg :( -20... +60)°C tip: PTS-1
* sa podešivačem ( 10÷30)°C tip: PTS-1P
Podešivač temperature :
* opseg podešavanja: (10÷30)°C * kućište: plastično tip: PT-1
Prostorijski senzor temperature: * merni element: Pt1000 * kućište: plastično
* merni opseg :(0... +50)°C tip: PTS-1/Pt
* sa podešivačem ±15% tip: PTS-1/Pt-P
Senzor kvaliteta vazduha u kanalu: * napajanje: 10 do 33 VDC * izlazni signal: 4-20mA tip: FCO2 (F22DC-13)