## Sheet1
Elektromagnetni ventili
OPIS
Elektromagnetni ventil: * fluid: voda, vazduh i * ventil sa navojem * napon napajanja: 220 V / 50 Hz * izvođenje: normalno zatvoren
* temperatura fluida: -15....90°C DN 15; NP16; Kvs=2,4 m3/h tip: EMV-1-015/N
* temperatura fluida: -15....90°C DN 20 ; NP16; Kvs=6,6m3/h tip: EMV-1-020/N
* temperatura fluida: -15....90°C DN 25; NP16; Kvs=9,9 m3/h tip: EMV-1-025/N
* temperatura fluida - 15.....130°C DN 15; NP10; Kvs: 2,4m3/h tip: EMV-2-015/N
* temperatura fluida - 15.....130°C DN 20; NP10; Kvs: 6,6 m3/h tip: EMV-2-020/N
* temperatura fluida - 15.....130°C DN 25; NP10; Kvs: 9,9 m3/h tip: EMV-2-025/N