## Sheet1
Nivoregulatori
OPIS
Jednopoložajni regulator nivoa * fluid: elektroprov.tečnosti * max.temp.fluida: 90°C * priključak elektroda: navoj R 1/2" * napajanje: 220 V/50Hz
* način ugradnje sondi: horizontalno tip: FNS-1/H
* način ugradnje sondi: vertikalno tip: FNS-1/V
Jednopoložajni regulator nivoa * fluid: tečnosti spec. gust. 0,7-1,3kg/dm3 * max.temp.fluida: 50°C * napajanje: 220 V/50Hz =10%: * potrošnja: 3 VA * dozvoljeno opterećenje kontakta: 3A
* način ugradnje sondi: visi na kablu tip: FNS-1/VP
Dvopoložajni regulator nivoa * fluid: elektroprov.tečnost * max.temp.fluida: 90°C * priključak elektroda: navoj R 1/2" * dužina elektroda: 120 mm * napajanje regulatora: 220 V/50Hz
* način ugradnje sondi: horizontalno tip: FNS-2/H
* način ugradnje sondi: vertikalno tip: FNS-2/V
Dvopoložajni regulator nivoa * fluid: tečnosti spec. gust. 0,7-1,3kg/dm3 * max.temp.fluida: 50°C * napajanje: 220 V/50Hz =10%: * dozvoljeno opterećenje kontakta: 3A
* način ugradnje sondi: visi na kablu tip: FNS-2/VP
Sklopka nivo regulatora tip: FNS
Sonda nivo regulatora tip: FEL-1