## Sheet1
Ostala elektro oprema
OPIS
Uređaj za neprekidno napajanje
* priključni napon: 220V/50Hz * izlazni napon: 24V/50Hz * izlazna snaga: 25 W * vreme rada pri max. snazi: 10 min. tip: NN-5000/2
Odvodnik prenapona (RC filter)
tip: FRC 24
tip: FRC 220
Transformator 220/24 AC (30 VA) tip: TR-30
Transformator 220/24 AC (75 VA) tip: TR-75
Transformator 220/24 AC (100 VA) tip: TR-100
Transformator 220/24 AC (150 VA) tip: TR-150
Transformator 220/24 AC (200 VA) tip: TR-200
Transformator 220/24 AC (250 VA) tip: TR-250
Transformator 220/24 AC (300 VA) tip: TR-300
Detektor asimetrije mrežnog napona * priključni naponi: 3x380/220V AC * reagovanje:podesivo 10-60 VAC * montaža: na DIN šinu 35 mm * kućište: 78x50x108 mm tip: DAF-1
Izvor za napajanje tip: PS 24 DC
Mikroprekidač za vrata * sa mikroprokidačem sa najmanje jednim radnim i jednim mirnim kontaktom * zaštita IP 65 tip: MP-2