## Sheet1
Regulacioni ventili
OPIS
Trokraki regulacioni ventil * nazivni pritisak: PN16 * karakteristika:jednakoprocentna * povezivanje: prirubnicama * max. temperatura fluida: 140°C
DN 15; Kvs=0,63 m3/h tip: TV-015/0,63
DN 15; Kvs=1 m3/h tip: TV-015/1
DN 15; Kvs=1,6 m3/h tip: TV-015/1,6
DN 15; Kvs=2,5 m3/h tip: TV-015/2,5
DN 15; Kvs=4 m3/h tip: TV-015/4
DN 25; Kvs=6,3 m3/h tip: TV-025/6,3
DN 25; Kvs=10 m3/h tip: TV-025/10
DN 32; Kvs=16 m3/h tip: TV-032/16
DN 40; Kvs=25 m3/h tip: TV-040/25
DN 50; Kvs=40 m3/h tip: TV-050/40
DN 65; Kvs=63 m3/h tip: TV-065/63
DN 80; Kvs=100 m3/h tip: TV-080/100
DN 100; Kvs=160 m3/h tip: TV-100/160
DN 125; Kvs=250 m3/h tip: TV-125/250
DN 150; Kvs=330 m3/h tip: TV-150/330
Trokraki regulacioni ventil * nazivni pritisak: PN16 * karakteristika:jednakoprocentna * povezivanje: na navoj * procesni priključci: holenderi - 3 kom. * max. temperatura fluida: 120°C
DN 15; Kvs=0,63 m3/h tip: TVN-015/0,63
DN 15; Kvs=1 m3/h tip: TVN-015/1
DN 15; Kvs=1,6 m3/h tip: TVN-015/1,6
DN 15; Kvs=2,5 m3/h tip: TVN-015/2,5
DN 15; Kvs=4 m3/h tip: TVN-015/4
DN 20; Kvs=6,3 m3/h tip: TVN-020/6,3
DN 25; Kvs=10 m3/h tip: TVN-025/10
DN 32; Kvs=16 m3/h tip: TVN-032/16
DN 40; Kvs=25 m3/h tip: TVN-040/25
DN 50; Kvs=40 m3/h tip: TVN-050/40
Prolazni regulacioni ventil * nazivni pritisak: PN16 * karakteristika: jednakoprocentna * povezivanje: prirubnicama * max. temperatura fluida: 140°C
DN 15; Kvs=0,63 m3/h tip: PV-015/0,63
DN 15; Kvs=1 m3/h tip: PV-015/1
DN 15; Kvs=1,6 m3/h tip: PV-015/1,6
DN 15; Kvs=2,5 m3/h tip: PV-015/2,5
DN 15; Kvs=4 m3/h tip: PV-015/4
DN 25; Kvs=6,3 m3/h tip: PV-025/6,3
DN 25; Kvs=10 m3/h tip: PV-025/10
DN 32; Kvs=16 m3/h tip: PV-032/16
DN 40; Kvs=25 m3/h tip: PV-040/25
DN 50; Kvs=40 m3/h tip: PV-050/40
DN 65; Kvs=63 m3/h tip: PV-065/63
DN 80; Kvs=100 m3/h tip: PV-080/100
DN 100; Kvs=160 m3/h tip: PV-100/160
DN 125; Kvs=250 m3/h tip: PV-125/250
DN 150; Kvs=330 m3/h tip: PV-150/330
Prolazni regulacioni ventil * nazivni pritisak: PN25 * karakteristika: jednakoprocentna * povezivanje: prirubnicama * max. temperatura fluida: 140°C
DN 15; Kvs=2,5 m3/h tip: PVP-015/2,5
DN 15; Kvs=4 m3/h tip: PVP-015/4
DN 25; Kvs=6,3 m3/h tip: PVP-025/6,3
DN 25; Kvs=10 m3/h tip: PVP-025/10
DN 32; Kvs=16 m3/h tip: PVP-032/16
DN 40; Kvs=25 m3/h tip: PVP-040/25
DN 50; Kvs=40 m3/h tip: PVP-050/40
DN 65; Kvs=63 m3/h tip: PVP-065/63
DN 80; Kvs=100 m3/h tip: PVP-080/100
DN 100; Kvs=160 m3/h tip: PVP-100/160
DN 125; Kvs=250 m3/h tip: PVP-125/250
DN 150; Kvs=330 m3/h tip: PVP-150/330
Prolazni regulacioni ventil * nazivni pritisak: PN16 * karakteristika:jednakoprocentna * povezivanje: na navoj * procesni priključci: holenderi - 2 kom. * max. temperatura fluida: 120°C
DN 15; Kvs=0,63 m3/h tip: PVN-015/0,63
DN 15; Kvs=1 m3/h tip: PVN-015/1
DN 15; Kvs=1,6 m3/h tip: PVN-015/1,6
DN 15; Kvs=2,5 m3/h tip: PVN-015/2,5
DN 15; Kvs=4 m3/h tip: PVN-015/4
DN 20; Kvs=6,3 m3/h tip: PVN-020/6,3
DN 25; Kvs=10 m3/h tip: PVN-025/10
DN 32; Kvs=16 m3/h tip: PVN-032/16
DN 40; Kvs=25 m3/h tip: PVN-040/25
DN 50; Kvs=40 m3/h tip: PVN-050/40
Prolazni regulacioni ventil * radni fluid: para do 3 bara * nazivni pritisak: PN 16 * karakteristika: jednakoprocentna * povezivanje: prirubnicama * max. temperatura fluida: 130°C
DN 15; Kvs=0,63 m3/h tip: XPV-015/0,63
DN 15; Kvs=1 m3/h tip: XPV-015/1
DN 15; Kvs=1,6 m3/h tip: XPV-015/1,6
DN 15; Kvs=2,5 m3/h tip: XPV-015/2,5
DN 15; Kvs=4 m3/h tip: XPV-015/4
DN 25; Kvs=6,3 m3/h tip: XPV-025/6,3
DN 25; Kvs=10 m3/h tip: XPV-025/10
DN 32; Kvs=16 m3/h tip: XPV-032/16
DN 40; Kvs=25 m3/h tip: XPV-040/25
DN 50; Kvs=40 m3/h tip: XPV-050/40
DN 65; Kvs=63 m3/h tip: XPV-065/63
DN 80; Kvs=100 m3/h tip: XPV-080/100
DN 100; Kvs=160 m3/h tip: XPV-100/160
Regulator protoka sa integrisanim regulacionim ventilom - kombi ventil * nazivni pritisak: PN16 * diferencijalni pritisak: 0,2 bar * karakteristika:jednakoprocentna * povezivanje: prirubnicama * max. temperatura fluida: 140°C
DN 15; Kvs=2,5m3/h tip: KV-015/2,5
DN 15; Kvs=4m3/h tip: KV-015/4
DN 25; Kvs=8m3/h tip: KV-025/8
DN 32; Kvs=12m3/h tip: KV-032/12
DN 40; Kvs=20m3/h tip: KV-040/20
DN 50; Kvs=32m3/h tip: KV-050/32
DN 65; Kvs=50m3/h tip: KV-065/50
DN 80; Kvs=80m3/h tip: KV-080/80
DN 100; Kvs=125m3/h tip: KV-100/125
DN 125; Kvs=280m3/h tip: KV-125/280
DN 15; Kvs=4m3/h tip: KVN-015/4
Regulator protoka sa integrisanim regulacionim ventilom - kombi ventil * nazivni pritisak: PN25 * diferencijalni pritisak: 0,2 bar * karakteristika:jednakoprocentna * povezivanje: prirubnicama * max. temperatura fluida: 140°C
DN 15; Kvs=2,5m3/h tip: KVP-015/2,5
DN 15; Kvs=4m3/h tip: KVP-015/4
DN 25; Kvs=8m3/h tip: KVP-025/8
DN 32; Kvs=12m3/h tip: KVP-032/12
DN 40; Kvs=20m3/h tip: KVP-040/20
DN 50; Kvs=32m3/h tip: KVP-050/32
DN 65; Kvs=50m3/h tip: KVP-065/50
DN 80; Kvs=80m3/h tip: KVP-080/80
DN 100; Kvs=125m3/h tip: KVP-100/125
DN 125; Kvs=180m3/h tip: KVP-125/180
Regulator diferencijalnog pritiska sa integrisanim regulacionim ventilom - regulacioni balansni ventil * nazivni pritisak: PN16 * diferencijalni pritisak za prigušenje: 0,3 - 4,0 bar * karakteristika: linearna * povezivanje: prirubnicama * max. temperatura fluida: 110°C
DN 50; Vmax=15 m3/h tip: RBV 050
DN 65; Vmax=20 m3/h tip: RBV 065
DN 80; Vmax=36 m3/h tip: RBV 080
DN 100; Vmax=43 m3/h tip: RBV 100
DN 125; Vmax=100 m3/h tip: RBV 125
DN 125; Vmax=150 m3/h tip: RBV 125 HF
DN 150; Vmax=145 m3/h tip: RBV 150
DN 150; Vmax=200 m3/h tip: RBV 150 HF
DN 200; Vmax=210 m3/h tip: RBV 200
DN 200; Vmax=300 m3/h tip: RBV 200 HF
DN 200; Vmax=350 m3/h tip: RBV 200 UHF
DN 250; Vmax=410 m3/h tip: RBV 250 HF
Regulator diferencijalnog pritiska * nazivni pritisak: PN16 * diferencijalni pritisak za podešavanje: 40,80,150kPa * karakteristika: bez pomoćne energije * povezivanje: prirubnicama * max. temperatura fluida: 110°C
DN 50; Kvs=39,18 m3/h tip: RDP 050/150
DN 65; Kvs=50 m3/h tip: RDP 065/40
DN 65; Kvs=50 m3/h tip: RDP 065/80
DN 65; Kvs=50 m3/h tip: RDP 065/150
DN 80; Kvs=84 m3/h tip: RDP 080/40
DN 80; Kvs=84 m3/h tip: RDP 080/80
DN 80; Kvs=84 m3/h tip: RDP 080/150
DN 100; Kvs=96 m3/h tip: RDP 100/40
DN 100; Kvs=96 m3/h tip: RDP 100/80
DN 100; Kvs=96 m3/h tip: RDP 100/150
DN 125; Kvs=190 m3/h tip: RDP 125/80
DN 125; Kvs=190 m3/h tip: RDP 125/150
DN 150; Kvs=270 m3/h tip: RDP 150/80
DN 150; Kvs=270 m3/h tip: RDP 150/150
DN 200; Kvs=xxx m3/h tip: RDP200/150